## zestawienie komunalna
ZESTAWIENIE ILOŚCI OKREŚLONE NA PODSTAWIE PROGRAMU AC
UL. KOMUNALNA
Roboty projektowane
KRAWĘŻNIK | kr. Wtopiony | obrzeze | opornik | nawierzchnia bitumiczna | zjazdy | chodnik
18.6 | 15 | 22.59 | 17.43 | 2220.63 | 15.4 | 42.74
13.67 | 23.37 | 2.54 | 26.76 |  | 15.25 | 37.79
19.32 | 9.17 | 122.39 | 13.51 |  | 27.54 | 244.61
119.79 | 17.74 | 52.23 | 13.52 |  | 34.16 | 101.32
47.12 |  | 2.83 | 26.76 |  | 19.11 | 4.13
94.36 |  | 101.16 |  |  |  | 1.59
99.28 |  | 102.1 |  |  |  | 203.9
203.1
412.14 | 65.28 | 405.84 | 97.98 | 2220.63 | 111.46 | 839.18
Roboty rozbiórkowe
Nawierzchnia frezowana | Nawierzchnia do rozbiórki | Zjazdy |  | Chodnik |  | Istniejący kraężnik
|  | powierzchnia | obram | powierzchnia | obrzez
785 | 274.5 | 36 | 18.83 | 85.6 | 49.42 | 260.67
940 |  | 16.31 | 14.52 | 197.25 | 122.86 | 218.36
|  | 41.99 | 29.14 | 39.57 | 23.97
|  | 38.08 | 18.15
1725 | 274.5 | 132.38 | 80.64 | 322.42 | 196.25 | 479.03
Roboty ziemne
(322,42+274,50)*0,30=179,08
179.076

## kosztorys ofertowy
Kosztorys ofertowy Załącznik nr 3 do SIWZ
Budowa odcinka ulicy Ptasiej
L.p. | Opis robót | Jedn. miary |  | Cena jednostkowa | Wartość
|  | Nazwa | Ilość
1 | 2 | 3 | 4 | 5 | 6
ROBOTY PRZYGOTOWAWCZE CPV 45100000-8
D.01.01.01 KNR 2-01 0119-03
1 | Roboty pomiarowe przy przebudowie drogi
|  | km | 0.124
ROBOTY PRZY NAWIERZCHNI CHODNIKA CPV 45233226-9
D.04.01.01 KNNR 6 0101-02
2 | Wykonanie koryta o głębokości 10 cm pod nawierzchnię chodnika
|  | m2 | 116
D.04.02.01 KNNR 6 0104-03
3 | Wykonanie warstwy odcinającej z piasku o grubości po zagęszczeniu 10 cm
|  | m2 | 116
D.08.02.02. KNNR 6 0502-02
4 | Wykonanie nawierzchni chodnika z kostki betonowej o grubości 6 cm na podsypce cementowo-piaskowej
|  | m2 | 116
D.08.03.01 KNNR 6 0404-05
5 | Ustawienie obrzeży betonowych 30x8 cm na podsypce cementowo-piaskowej
|  | m | 61
D.04.04.02 KNNR 6 0113-02
6 | Warstwa dolna podbudowy z kruszyw łamanych gr. 10 cm zjazdy
|  | m2 | 26
WYKONANIE NAWIERZCHNI JEZDNI I SKRZYŻOWANIA CPV 45233000-9
D.04.01.01 KNNR 6 0101-02
7 | Wykonanie koryta o głębokości 20 cm pod nawierzchnię jezdni
|  | m2 | 785
D.04.02.01 KNNR 6 0104-03
8 | Wykonanie warstwy odcinającej z piasku o grubości po zagęszczeniu 10 cm
|  | m2 | 785
D.04.04.02 KNNR 6 0113-02
9 | Warstwa dolna podbudowy z kruszyw łamanych gr. 20 cm
|  | m2 | 785
D.04.03.01 KNNR 6 1005-07
10 | Skropienie asfaltem nawierzchni drogowych
|  | m2 | 1570
D.05.03.05b KNR 2-31 0310-01
11 | Nawierzchnie z betonu asfaltowego o grubości 4 cm (warstwa wiążąca)
|  | m2 | 785
D.05.03.05a KNR 2-31 0310-05
12 | Nawierzchnie z mieszanek mastyksowo-grysowych o grubości 4 cm (warstwa ścieralna)
|  | m2 | 785
D.08.01.01a/b KNNR 6 0403-03
13 | Ustawienie krawężników betonowych wystających 15x30 cm wraz z wykonaniem ławy betonowej z oporem
|  | mb | 100
D.08.01.01a/b KNNR 6 0403-03
14 | Ustawienie krawężnika skośnego wraz z wykonaniem ławy betonowej z oporem
|  | mb | 3
D.08.01.01a/b KNNR 6 0403-03
15 | Ustawienie krawężnika łukowego ( promień 6m)wraz z wykonaniem ławy betonowej z oporem
|  | mb | 24
D.08.01.01a/b KNNR 6 0403-03
16 | Ustawienie krawężników betonowych wtopionych 15x22 cm wraz z wykonaniem ławy betonowej z oporem
|  | mb | 112
D-04.02.01 KNR 2-31 1406-02
17 | Regulacja pionowa urządzeń obcych
|  | szt | 16
ELEMENTY BRD CPV 45233100-0
D.07.02.01 KNNR 6 0702-01
18 | Pionowe znaki drogowe - słupki z rur stalowych
|  | szt. | 3
D.07.02.01 KNNR 6 0702-05
19 | Pionowe znaki drogowe
|  | szt. | 3
Kwota netto:
Podatek VAT (23%):
Kwota brutto: