## kosztorys inwestorski
Kosztorys ofertowy Załącznik Nr 3 do SIWZ
Przebudowa ulicy Akacjowej w Lipnie
L.p. | Opis robót | Jednostka miary |  | Cena jednostkowa | Wartość
|  | Nazwa | Ilość
1 | 2 | 3 | 4 | 5 | 6
D 01.01.01.11
ROBOTY PRZYGOTOWAWCZE CPV 45111200-0
D.01.01.01 KNR 2-01 0119-03
1 | Roboty pomiarowe przy przebudowie drogi + inwentaryzacja geodezyjna
|  | km | 0.14
D 01.02.04.41
WYKONANIE NAWIERZCHNI JEZDNI CPV 45233000-2
D 04.01.01.22
D 02.01.01.12
D 04.02.01.23
D.04.01.01 KNNR 6 0101-02
2 | Wykonanie koryta o głębokości 40 cm na całej szerokości jezdni wraz z profilowaniem i zagęszczeniem podłoża
|  | m2 | 770
D.04.01.01 KNNR 1 0201-07
3 | Wywóz urobku pochodzącego z korytowania na odległości 1 km
|  | m3 | 308
D.04.02.01 KNNR 6 0104-03
4 | Wykonanie warstwy odsączającej i odcinającej z piasku o grubości po zagęszczeniu 10 cm
|  | m2 | 770
D 04.02.01.23
D 08.02.02.11
D.08.01.01a/b KNNR 6 0403-03
5 | Ustawienie krawężnika wtopionego 15x22 cm wraz z wykonaniem ławy betonowej z oporem
|  | mb | 280
D.04.04.02 KNNR 6 0113-02
6 | Wykonanie podbudowy z kruszywa łamanego stabilizowanego mechanicznie o grubości po zagęszczeniu 23 cm
|  | m2 | 770
D.05.03.23 KNNR 6 0502-03
7 | Wykonanie nawierzchni z kostki betonowej grubości 8 cm na podsypce cementowo-piaskowej grubości 5 cm
|  | m2 | 770
D.03.02.01 KNR 2-31 1406-02
8 | Regulacja urządzeń obcych
|  | szt. | 7
Kwota netto:
Podatek VAT (23%):
Kwota brutto: