## zestawienie komunalna
ZESTAWIENIE ILOŚCI OKREŚLONE NA PODSTAWIE PROGRAMU AC
UL. KOMUNALNA
Roboty projektowane
KRAWĘŻNIK | kr. Wtopiony | obrzeze | opornik | nawierzchnia bitumiczna | zjazdy | chodnik
18.6 | 15 | 22.59 | 17.43 | 2220.63 | 15.4 | 42.74
13.67 | 23.37 | 2.54 | 26.76 |  | 15.25 | 37.79
19.32 | 9.17 | 122.39 | 13.51 |  | 27.54 | 244.61
119.79 | 17.74 | 52.23 | 13.52 |  | 34.16 | 101.32
47.12 |  | 2.83 | 26.76 |  | 19.11 | 4.13
94.36 |  | 101.16 |  |  |  | 1.59
99.28 |  | 102.1 |  |  |  | 203.9
203.1
412.14 | 65.28 | 405.84 | 97.98 | 2220.63 | 111.46 | 839.18
Roboty rozbiórkowe
Nawierzchnia frezowana | Nawierzchnia do rozbiórki | Zjazdy |  | Chodnik |  | Istniejący kraężnik
|  | powierzchnia | obram | powierzchnia | obrzez
785 | 274.5 | 36 | 18.83 | 85.6 | 49.42 | 260.67
940 |  | 16.31 | 14.52 | 197.25 | 122.86 | 218.36
|  | 41.99 | 29.14 | 39.57 | 23.97
|  | 38.08 | 18.15
1725 | 274.5 | 132.38 | 80.64 | 322.42 | 196.25 | 479.03
Roboty ziemne
(322,42+274,50)*0,30=179,08
179.076

## koszt. inw. - chodnik. jedn.
Kosztorys ofertowy Zal. Nr 3 do SIWZ
Przebudowa ulicy Ogrodowej w Lipnie
L.p. | Opis robót | Jedn. miary |  | Cena jednostkowa | Wartość
|  | Nazwa | Ilość
1 | 2 | 3 | 4 | 5 | 6
ROBOTY PRZYGOTOWAWCZE CPV 45100000-8
D-01.01.01 KNR 2-01 0119 - 03
1 | Roboty pomiarowe przy przebudowie ulicy
|  | km | 0.105
ROBOTY ROZBIÓRKOWE CPV 45100000-8
D-01.02.04 KNNR 6 0806-02
2 | Rozebranie krawężników betonowych/kamiennych/ wraz z transportem urobku w miejsce wskazane przez Inwestora do 3 km
|  | mb | 210
D-01.02.04 KNNR 6 0805-07
3 | Rozebranie nawierzchni chodników wraz z transportem urobku w miejsce wskazane przez Inwestora do 3 km
|  | m2 | 230
CHODNIKI, ZJAZDY CPV 45233226-9
D-04.01.01 KNNR 6 0101-03
4 | Wykonanie koryta pod nawierzchnię zjazdów gł. 30 cm wraz z transportem urobku do 1 km
|  | m2 | 76
D-04.01.01 KNNR 6 0101-01
5 | Wykonanie koryta pod nawierzchnię chodników gł 20 cm wraz z transportem urobku do 1 km
|  | m2 | 162
D-04.02.01 KNNR 6 016-06
6 | Wykonanie warstwy odcinającej o grubości 10 cm
|  | m2 | 238
D.08.01.01a/b KNNR 6 0403-03
7 | Ustawienie krawężników betonowych wtopionych 15x22 cm wraz z wykonaniem ławy betonowej z oporem
|  | mb | 87
D.08.01.01a/b KNNR 6 0403-03
8 | Ustawienie krawężników betonowych wystających 15x30 cm wraz z wykonaniem ławy betonowej z oporem
|  | mb | 89
D.08.01.01a/b KNNR 6 0403-03
9 | Ustawienie krawężnika skośnego wraz z wykonaniem ławy betonowej z oporem
|  | mb | 34
D-04.04.02. KNNR 6 0113-05
10 | Wykonanie podbudowy z kruszyw łamanych stabilizowanych mechanicznie gr. 10 cm pod nawierzchnię zjazdów
|  | m2 | 76
D-08.02.02. KNNR 6 0502-03
11 | Wykonanie nawierzchni zjazdów z kostki betonowej o grubości 8 cm na podsypce cementowo-piaskowej
|  | m2 | 76
D-08.02.02. KNNR 6 0502-02
12 | Wykonanie nawierzchni chodników z kostki betonowej o grubości 6 cm na podsypce cementowo-piaskowej gr 5 cm
|  | m2 | 162
WYKONANIE NAWIERZCHNI JEZDNI CPV 45233000-9
D.04.03.01 KNNR 6 1005-07
13 | Skropienie asfaltem nawierzchni drogowych
|  | m2 | 1260
D-04.08.01 KNNR 6 0108-02
14 | Wyrównanie istniejącej nawierzchni mieszanką mineralno-bitumiczną średnio 75 kg/m2 (gr. 3 cm; )
|  | m2 | 630
D-05.03.13a KNNR 6 0309-01
15 | Wykonanie warstwy ścieralnej z mieszanek mineralno-bitumicznych o gr. 4 cm
|  | m2 | 630
ROBOTY WYKOŃCZENIOWE CPV 45233100-0
D-04.02.01 KNR 2-31 1406-02
16 | Regulacja pionowa urządzeń obcych w asfalcie
|  | szt | 8
D-04.02.01 KNR 2-31 1406-02
17 | Regulacja pionowa urządzeń obcych w kostce
|  | szt | 9
|  |  |  | razem | 0
|  |  |  | podatek VAT | 0
|  |  | wartość końcowa |  | 0

## koszt. inw. - chodnik dwustron.
Kosztorys inwestorski
Na zadanie Przebudowa ulicy Żeromskiego w Lipnie
L.p. | Opis robót | Jedn. miary |  | Cena jednostkowa | Wartość
|  | Nazwa | Ilość
1 | 2 | 3 | 4 | 5 | 6
ROBOTY PRZYGOTOWAWCZE CPV 45100000-8 |  |  |  |  | 729.6975
D-01.01.01 KNR 2-01 0119 - 03
1 | Roboty pomiarowe przy przebudowie ulicy
|  | km | 0.21 | 3474.75 | 729.6975
ROBOTY ROZBIÓRKOWE CPV 45100000-8 |  |  |  |  | 6468.36
D-01.02.04 KNNR 6 0806-02
2 | Rozebranie krawężników betonowych/kamiennych/ wraz z transportem urobku w miejsce wskazane przez Inwestora
|  | mb | 321 | 5 | 1605
D-01.02.04 KNNR 6 0805-07
3 | Rozebranie nawierzchni chodników wraz z transportem urobku w miejsce wskazane przez Inwestora
|  | m2 | 707.56 | 6 | 4245.36
D-01.02.04 KNNR 6 0802-02
4 | Rozebranie istniejacej podbudowy ulicy o średniej szerokości 20 cm
|  | m2 | 103 | 6 | 618
CHODNIKI, ZJAZDY CPV 45233226-9 |  |  |  |  | 66179.19
D-04.01.01 KNNR 6 0101-03
5 | Wykonanie koryta pod nawierzchnię zjazdów
|  | m2 | 89.95 | 1.5 | 134.925
D-04.01.01 KNNR 6 0101-01
6 | Wykonanie koryta pod nawierzchnię chodników
|  | m2 | 617.61 | 1.5 | 926.415
D-04.02.01 KNNR 6 016-06
7 | Wykonanie warstwy odcinającej o grubości 10 cm
|  | m2 | 707.56 | 6 | 4245.36
D-04.02.01 KNNR 6 016-05
8 | Wykonanie warstwy podsypkowej pod nawierzchnię chodników
|  | m2 | 617.61 | 3 | 1852.83
D-08.01.01 KNNR 6 0401-01
9 | Ustawienie krawężników wystających 15x30 cm
|  | mb | 269 | 35 | 9415
D-08.01.01 KNNR 6 0401-06
10 | Ustawienie krawężników wtopionych 12x25 cm
|  | mb | 44 | 35 | 1540
D-08.03.01. KNNR 6 0404-05
11 | Ustawienie obrzeży betonowych 30x8 cm na ławie betonowej
|  | mb | 50 | 21 | 1050
KNNR 6 0502-03
12 | Wykonanie ścieku z kostki betonowej gr. 8 cm na podsypce cementowo-piaskowej odprowadzającego wodę
|  | m2 | 10 | 62 | 620
D-08.01.01 KNR 2-31 0402-04
13 | Ława pod krawężniki betonowa z oporem
|  | m2 | 18.45 | 250 | 4612.5
D-04.04.02. KNNR 6 0113-05
14 | Wykonanie podbudowy z kruszyw łamanych stabilizowanych mechanicznie gr. 10 cm pod nawierzchnię zjazdów
|  | m2 | 89.95 | 22 | 1978.9
D-08.02.02. KNNR 6 0502-03
15 | Wykonanie nawierzchni zjazdów z kostki betonowej o grubości 8 cm na podsypce cementowo-piaskowej
|  | m2 | 89.95 | 58 | 5217.1
D-08.02.02. KNNR 6 0502-02
16 | Wykonanie nawierzchni chodników z kostki betonowej o grubości 6 cm na podsypce cementowo-piaskowej
|  | m2 | 617.61 | 56 | 34586.16
WYKONANIE NAWIERZCHNI JEZDNI CPV 45233000-9 |  |  |  |  | 52145
D-04.08.01 KNNR 6 0108-02
17 | Wyrównanie istniejącej nawierzchni mieszanką mineralno-bitumiczną średnio 100 kg/m2 (gr. 4 cm; 250 m2)
|  | mg | 25 | 350 | 8750
D-05.03.13a KNNR 6 0309-01
18 | Wykonanie warstwy ścieralnej z mieszanek mineralno-bitumicznych o gr. 4 cm
|  | m2 | 1315 | 33 | 43395
ROBOTY WYKOŃCZENIOWE CPV 45233100-0 |  |  |  |  | 4770
D-04.02.01 KNR 2-31 1406-02
19 | Regulacja pionowa urządzeń obcych
|  | szt | 27 | 150 | 4050
D-07.01.01 KNNR 6 070502
20 | Wykonanie oznakowania poziomego jezdni grubowarstwowe
|  | m2 | 24 | 30 | 720
|  |  |  | razem | 130292.2475
|  |  |  | podatek VAT | 29967.2169
|  |  | wartość końcowa |  | 160259.4644