## kosztorys inwestorski
Kosztorys ofertowy Załącznik nr 3
Przebudowa ulicy Wschodnia
L.p. | Opis robót | Jednostka miary |  | Cena jednostkowa | Wartość
|  | Nazwa | Ilość
1 | 2 | 3 | 4 | 5 | 6
D 01.01.01.11
ROBOTY PRZYGOTOWAWCZE CPV 45111200-0 |  |  |  |  | 0
D.01.01.01 KNR 2-01 0119-03
1 | Roboty pomiarowe przy przebudowie drogi
|  | km | 0.198
D 01.02.04.41
WYKONANIE NAWIERZCHNI JEZDNI CPV 45233000-2 |  |  |  |  | 0
D 04.01.01.22
D 02.01.01.12
D 04.02.01.23
D.04.01.01 KNNR 6 0101-02
2 | Wykonanie koryta o głębokości 40 cm na całej szerokości jezdni wraz z profilowaniem i zagęszczeniem podłoża z plantowaniem poboczy
|  | m2 | 904 |  | 0
D.04.01.01 KNNR 1 0201-07
3 | Wywóz urobku pochodzącego z korytowania na odległości 1 km
|  | m3 | 361.6 |  | 0
D.04.02.01 KNNR 6 0104-03
4 | Wykonanie warstwy odsączającej i odcinającej z piasku o grubości po zagęszczeniu 10 cm
|  | m2 | 904 |  | 0
D 04.02.01.23
D 08.02.02.11
D.08.01.01a/b KNNR 6 0403-03
5 | Ustawienie krawężnika wtopionego 15x22 cm wraz z wykonaniem ławy betonowej z oporem
|  | mb | 405 |  | 0
kal. Własna
6 | Przełożenie krawężnika wtopionego 15x22 cm wraz z wykonaniem ławy betonowej z oporem
|  | mb | 70 |  | 0
D.04.04.02 KNNR 6 0113-02
7 | Wykonanie podbudowy z kruszywa łamanego stabilizowanego mechanicznie o grubości po zagęszczeniu 23 cm ( dopuszcza się destrukt budowlany stabilizowany mechanicznie 0/31,5 wg WT 4 z 2010 .140 Mpa I 2,2)
|  | m2 | 904 |  | 0
D.05.03.23 KNNR 6 0502-03
8 | Wykonanie nawierzchni z kostki betonowej grubości 8 cm na podsypce cementowo-piaskowej grubości 5 cm
|  | m2 | 904 |  | 0
D.03.02.01 KNR 2-31 1406-02
9 | Regulacja urządzeń obcych
|  | szt. | 5 |  | 0
ZJAZDY CPV 45233226-9 |  |  |  |  | 0
D-04.01.01 KNNR 6 0101-03
10 | Wykonanie koryta pod nawierzchnię zjazdów gł. 40 cm wraz z transportem uroobku do 1 km
|  | m2 | 30 |  | 0
D-04.02.01 KNNR 6 016-06
11 | Wykonanie warstwy odcinającej o grubości 10 cm pod chodniki i zjazdy
|  | m2 | 30 |  | 0
D-08.03.01. KNNR 6 0404-05
12 | Ustawienie obrzeży betonowych 30x8 cm na ławie betonowej
|  | mb | 42 |  | 0
D-04.04.02. KNNR 6 0113-05
13 | Wykonanie podbudowy z kruszywa łamanego stabilizowanego mechanicznie o grubości po zagęszczeniu 23 cm ( dopuszcza się destrukt budowlany stabilizowany mechanicznie 0/31,5 wg WT 4 z 2010 .140 Mpa I 2,2)
|  | m2 | 30 |  | 0
D-08.02.02. KNNR 6 0502-03
14 | Wykonanie nawierzchni zjazdów z kostki betonowej o grubości 8 cm na podsypce cementowo-piaskowej
|  | m2 | 30 |  | 0
|  | Kwota netto: |  |  | 0
|  | Podatek VAT (23%): |  |  | 0
|  | Kwota brutto: |  |  | 0